## Sheet1
pin number | pin name（function after reset） | pin type | I/O structure（I/O电平） | Notes | Alternate functions（复用功能，通过GPIO_AFR寄存器选择功能） | Additional functions（可选的复用功能，通过外设起存其直接选择、使能的功能）
1 | VBAT | S | - | - | -
2 | PC13 | I/O | FT | - | eventout | TAMP_1/WKUP1
3 | PC14_OSC32_IN(PC14) | I/O | FT | - | eventout | OSC32_IN
4 | PC15_OSC32_OUT(PC15) | I/O | FT | - | eventout | OSC33_OUT
5 | PH0-OSC_IN(PH0) | I/O | FT | - | eventout | OSC_IN
6 | PH1-OSC_OUT(PH1) | I/O | FT | - | eventout | OSC_OUT
7 | NRST | I/O | RST | - | - | -
8 | PC0 | I/O | FT | - | SAI1_MCLK_B,OTG_HS_ULPI_STP, FMC_SDNWE, EVENTOUT | ADC123_IN10
9 | PC1 | I/O | FT | - | SPI3_MOSI/I2S3_SD,SAI1_SD_ASPI2_MOSI/I2S2_SD,EVENTOUT | ADC123_IN11
10 | PC2 | I/O | FT | - | SPI2_MISO, OTG_HS_ULPI_DIR, FMC_SDNE0, EVENTOUT | ADC123_IN12
11 | PC3 | I/O | FT | - | SPI2_MOSI/I2S2_SD, OTG_HS_ULPI_NXT, FMC_SDCKE0, EVENTOUT | ADC123_IN13
12 | VSSA | S | - | - | - | -
13 | VDDA | S | - | - | - | -
14 | PA0-WKUP(PA0) | I/O | FT | - | TIM2_CH1/TIM2_ETR, TIM5_CH1, TIM8_ETR, USART2_CTS, UART4_TX, EVENTOUT | ADC123_IN0, WKUP0/TAMP_2
15 | PA1 | I/O | FT | - | IM2_CH2, TIM5_CH2, USART2_RTS, UART4_RX, QUADSPI_BK1_IO3, SAI2_MCLK_B, EVENTOUT | ADC123_IN1
16 | PA2 | I/O | FT | - | TIM2_CH3, TIM5_CH3, TIM9_CH1, USART2_TX, SAI2_SCK_B, EVENTOUT | ADC123_IN2
17 | PA3 | I/O | FT | - | TIM2_CH4, TIM5_CH4, TIM9_CH2, SAI1_FS_A, USART2_RX, OTG_HS_ULPI_D0, EVENTOUT | ADC123_IN3
18 | VSS | S | - | - | - | -
19 | VDD | S | - | - | - | -
20 | PA4 | I/O | TTa | - | SPI3_NSS/I2S3_WS, USART2_CK, OTG_HS_SOF, DCMI_HSYNC, EVENTOUT | ADC12_IN4, DAC_OUT1
21 | PA5 | I/O | TTa | - | TIM2_CH1/TIM2_ETR, TIM8_CH1N, SPI1_SCK/I2S1_CK, OTG_HS_ULPI_CK, EVENTOUT | ADC12_IN5, DAC_OUT2
22 | PA6 | I/O | FT | - | TIM1_BKIN, TIM3_CH1, TIM8_BKIN, SPI1_MISO, I2S2_MCK, TIM13_CH1, DCMI_PIXCLK, EVENTOUT | ADC12_IN6
23 | PA7 | I/O | FT | - | TIM1_CH1N, TIM3_CH2, TIM8_CH1N, SPI1_MOSI/I2S1_SD, TIM14_CH1, FMC_SDNWE, EVENTOUT | ADC12_IN7
24 | PC4 | I/O | FT | - | I2S1_MCK, SPDIFRX_IN2, FMC_SDNE0, EVENTOUT | ADC12_IN14
25 | PC5 | I/O | FT | - | USART3_RX, SPDIFRX_IN3, FMC_SDCKE0, EVENTOUT | ADC12_IN15
26 | PB0 | I/O | FT | - | TIM1_CH2N, TIM3_CH3, TIM8_CH2N, SPI3_MOSI/I2S3_SD, UART4_CTS, OTG_HS_ULPI_D1, SDIO_D1, EVENTOUT | ADC12_IN8
27 | PB1 | I/O | FT | - | TIM1_CH3N, TIM3_CH4, TIM8_CH3N, OTG_HS_ULPI_D2, SDIO_D2, EVENTOUT
28 | PB2-BOOT1(PB2) | I/O | FT | - | TIM2_CH4, SAI1_SD_A, SPI3_MOSI/I2S3_SD, QUADSPI_CLK, OTG_HS_ULPI_D4, SDIO_CK, EVENTOUT | -
29 | PB10 | I/O | FT | - | TIM2_CH3, I2C2_SCL, SPI2_SCK/I2S2_CK, SAI1_SCK_A, USART3_TX, OTG_HS_ULPI_D3, EVENTOUT | -
30 | VCAP_1 | S | - | - | - | -
31 | VSS | S | - | - | - | -
32 | VDD | S | - | - | - | -
33 | PB12 | I/O | FT | - | TIM1_BKIN, I2C2_SMBA, SPI2_NSS/I2S2_WS, SAI1_SCK_B, USART3_CK, CAN2_RX, OTG_HS_ULPI_D5, OTG_HS_ID, EVENTOUT | -
34 | PB13 | I/O | FT | - | TIM1_CH1N, SPI2_SCK/I2S2_CK, USART3_CTS, CAN2_TX, OTG_HS_ULPI_D6, EVENTOUT | -
35 | PB14 | I/O | FT | - | TIM1_CH2N, TIM8_CH2N, SPI2_MISO, USART3_RTS, TIM12_CH1, OTG_HS_DM, EVENTOUT | -
36 | PB15 | I/O | FT | - | RTC_REFIN, TIM1_CH3N, TIM8_CH3N, SPI2_MOSI/I2S2_SD, TIM12_CH2, OTG_HS_DP, EVENTOUT | -
37 | PC6 | I/O | FTf | - | TIM3_CH1, TIM8_CH1, FMPI2C1_SCL, I2S2_MCK, USART6_TX, SDIO_D6, DCMI_D0, EVENTOUT | -
38 | PC7 | I/O | FTf | - | TIM3_CH2, TIM8_CH2, FMPI2C1_SDA, SPI2_SCK/I2S2_CK, I2S3_MCK, SPDIFRX_IN1, USART6_RX, SDIO_D7, DCMI_D1, EVENTOUT | -
39 | PC8 | I/O | FT | - | TRACED0, TIM3_CH3, TIM8_CH3, UART5_RTS, USART6_CK, SDIO_D0, DCMI_D2, EVENTOUT | -
40 | PC9 | I/O | FT | - | MCO2, TIM3_CH4, TIM8_CH4, I2C3_SDA, I2S_CKIN, UART5_CTS, QUADSPI_BK1_IO0, SDIO_D1, DCMI_D3, EVENTOUT | -
41 | PA8 | I/O | FT | - | MCO1, TIM1_CH1, I2C3_SCL, USART1_CK, OTG_FS_SOF, EVENTOUT | -
42 | PA9 | I/O | FT | - | TIM1_CH2, I2C3_SMBA, SPI2_SCK/I2S2_CK, SAI1_SD_B, USART1_TX, DCMI_D0, EVENTOUT | OTG_FS_VBUS
43 | PA10 | I/O | FT | - | TIM1_CH3, USART1_RX, OTG_FS_ID, DCMI_D1, EVENTOUT | -
44 | PA11 | I/O | FT | - | TIM1_CH4, USART1_CTS, CAN1_RX, OTG_FS_DM, EVENTOUT | -
45 | PA12 | I/O | FT | - | TIM1_ETR, USART1_RTS, SAI2_FS_B, CAN1_TX, OTG_FS_DP, EVENTOUT | -
46 | PA13(JTMS-SWDIO) | I/O | FT | - | JTMS-SWDIO, EVENTOUT | -
47 | VSS | S | - | - | - | -
48 | VDD | S | - | - | - | -
49 | PA14(JTCK-SWCLK) | I/O | FT | - | JTCK-SWCLK, EVENTOUT | -
50 | PA15(JTDI) | I/O | FT | - | JTDI, TIM2_CH1/TIM2_ETR, HDMI_CEC, SPI1_NSS/I2S1_WS, SPI3_NSS/I2S3_WS, UART4_RTS, EVENTOUT | -
51 | PC10 | I/O | FT | - | SPI3_SCK/I2S3_CK, USART3_TX, UART4_TX, QUADSPI_BK1_IO1, SDIO_D2, DCMI_D8, EVENTOUT | -
52 | PC11 | I/O | FT | - | SPI3_MISO, USART3_RX, UART4_RX, QUADSPI_BK2_NCS, SDIO_D3, DCMI_D4, EVENTOUT | -
53 | PC12 | I/O | FT | - | I2C2_SDA, SPI3_MOSI/I2S3_SD, USART3_CK, UART5_TX, SDIO_CK, DCMI_D9,EVENTOUT | -
54 | PD2 | I/O | FT | - | TIM3_ETR, UART5_RX, SDIO_CMD, DCMI_D11, EVENTOUT | -
55 | PB3(JTDO/TRACESWO) | I/O | FT | - | JTDO/TRACESWO, TIM2_CH2, I2C2_SDA, SPI1_SCK/I2S1_CK, SPI3_SCK/I2S3_CK, EVENTOUT | -
56 | PB4(NJTRST) | I/O | FT | - | NJTRST, TIM3_CH1, I2C3_SDA, SPI1_MISO, SPI3_MISO, SPI2_NSS/I2S2_WS, EVENTOUT | -
57 | PB5 | I/O | FT | - | TIM3_CH2, I2C1_SMBA, SPI1_MOSI/I2S1_SD, SPI3_MOSI/I2S3_SD, CAN2_RX, OTG_HS_ULPI_D7, FMC_SDCKE1, DCMI_D10, EVENTOUT | -
58 | PB6 | I/O | FT | - | TIM4_CH1, HDMI_CEC, I2C1_SCL, USART1_TX, CAN2_TX, QUADSPI_BK1_NCS, FMC_SDNE1, DCMI_D5, EVENTOUT | -
59 | PB7 | I/O | FT | - | TIM4_CH2, I2C1_SDA, USART1_RX, SPDIFRX_IN0, FMC_NL, DCMI_VSYNC, EVENTOUT
60 | BOOT0 | I | B | - | - | VPP
61 | PB8 | I/O | FT | - | TIM2_CH1/TIM2_ETR, TIM4_CH3, TIM10_CH1, I2C1_SCL, CAN1_RX, SDIO_D4, DCMI_D6, EVENTOUT
62 | PB9 | I/O | FT | - | TIM2_CH2, TIM4_CH4, TIM11_CH1, I2C1_SDA, SPI2_NSS/I2S2_WS, SAI1_FS_B, CAN1_TX, SDIO_D5, DCMI_D7, EVENTOUT | -
63 | VSS | S | - | - | - | -
64 | VDD | S | - | - | - | -
PA11,PA12,PB14,PB15 I/Os are supplied by VDDUSB
FT:可支持5V和3.3V;FTf：可兼容5V的I/O口，该I/O口做I2C应用时可支持高达1M速率；Tta：仅可接3.3V、直接与ADC连接；B:独有的BOOT0引脚；RST：内置弱上拉电阻的双向复位引脚